## 2Leonardo_PCB物料表
Comment | Description | Designator | Footprint | LibRef | Quantity
100n |  | C1, C2, C6, C10, C13, C14 | C0603-ROUND | C-EUC0603 | 6
22p |  | C3, C4 | C0603-ROUND | C-EUC0603 | 2
1uF |  | C5, C7 | C0603-ROUND | C-EUC0603 | 2
10u |  | C8, C9, C11 | SMC_B | CPOL-EUSMCB | 3
1u |  | C12, C15 | C0603-ROUND | C-EUC0603 | 2
CD1206-S01575 |  | D1 | MINIMELF | DIODE-MINIMELF | 1
M7 |  | D2 | SMB | DIODE-SMB | 1
MF-MSMF050-2 500mA |  | F1 | L1812 | L-EUL1812 | 1
NCP1117ST50T3G |  | IC1 | SOT223 | MC33269ST-3.3T3 | 1
LMV358IDGKR |  | IC2 | MSOP08 | LMV358MMX | 1
ICSP |  | ICSP1 | 2X03 | PINHD-2X3 | 1
USB MICRO |  | J1 | CON2_USB_MICRO_B_AT | MYCON2_USB-MINI-B | 1
8x1F-H8.5 |  | J2, J3 | 1X08 | PINHD-1X8 | 2
6x1F-H8.5 |  | J4 | 1X06 | PINHD-1X6 | 1
10x1F-H8.5 |  | JP1 | 1X10 | PINHD-1X10 | 1
MH2029-300Y |  | L1, L2 | 0805 | WE-CBF_0805 | 2
Yellow |  | L3, RX1, TX1 | CHIPLED_0805 | LEDCHIPLED_0805 | 3
Green |  | ON1 | CHIPLED_0805 | LEDCHIPLED_0805 | 1
|  | ORIGIN1 | FIDUCIA-MOUNT | TP_SP | 1
|  | P1 | POWERSUPPLY_DC-21MM | POWERSUPPLY_DC21MMX | 1
Res1 | Resistor | R1, R2, R3, R4, R5, R6, R7, R8, R9, R10, R11, R12, R13 | R0603-ROUND | Res1 | 13
TS42 |  | RESET1 | TS42 | TS42 | 1
FDN340P |  | T1 | SOT-23 | PMOSSOT23 | 1
ATMEGA32U4-XUAU |  | U1 | TQFP44-PAD | ATMEGA32U4-XUAU | 1
ATMEGA32U4-XUMU |  | U2 | QFN44ML7X7 | ATMEGA32U4-XUMU | 1
LP2985-33DBVR |  | U3 | SOT23-DBV | LP2985-XXDBVR33 | 1
16MHz KX-7 |  | Y1 | CRYSTAL-3.2-2.5 | CRYSTAL-3.2-2.5 | 1
CG0603MLC-05E |  | Z1, Z2 | CT/CN0603 | VARISTORCN0603 | 2